## Sheet1
运动目标追踪 | 回传数据 | 0 | 1 | 2 | 3 |  | 4 | 5 | 6 | 7 | 8 | 9 | 10 | 11 | 12 | 13 | 14 | 15 | 16 | 17 | 18 | 19 | len+4
|  | AA | 55 | len |  | func id | 4: cmd id; 5: rate of difference; 9: max diff; 10: x; 12: y; 14: w; 16: h; 18: area; len+4: chk
|  | 数据包头 |  | func id~chk的长度 高位在前 |  | 0x01 | 4: 0x23; 5: 画面变化率 低位在前; 9: 最高变化率; 10: 目标ROI 低位在前; 18: 边界框内活动像素的数量 低位在前; len+4: len~全部边界框的异或校验和
| 设定阈值 | AA | 55 | len |  | func id | 4: cmd id; 5: w; 7: h; 9: step x; 10: step y; 11: delta; 12: chk
|  | 数据包头 |  | func id~chk的长度 高位在前 |  | 0x01 | 4: 0x23; 5: 边界框长宽阈值，(3,200) 高位在前; 9: 扫描间隔，[0, 40)，设置为0则关闭边界框检测; 11: 变化率阈值，(0, 100); 12: len~delta的异或校验和
默认值
[8 empty] | 20 |  | 20 |  | 1 | 2 | 20
| 设定模式 | AA | 55 | len |  | func id | 4: cmd id; 5: cmd; 6: chk
|  | 数据包头 |  | func id~chk的长度 高位在前 |  | 0x01 | 4: 0x24; 5: 0x00:动态检测模式 0x01:拍照并切换为静态检测模式; 6: len~delta的异或校验和
默认值
0x00
基于色彩特征的目标追踪 | 设定目标区域 | AA | 55 | len |  | func id | 4: cmd id; 5: x; 7: y; 9: w; 11: h; 13: chk
|  | 数据包头 |  | func id~chk的长度 低位在前 |  | 0x02 | 4: 0x23; 5: 目标ROI 高位在前; 13: len~h的异或校验和
|  | AA | 55 | len |  | func id | 4: cmd id; 5: x; 7: y; 9: w; 11: h; 13: chk
| 回传数据 | 数据包头 |  | func id~chk的长度 高位在前 |  | 0x02 | 4: 0x23; 5: 目标ROI 低位在前; 13: len~h的异或校验和
人脸识别 | 回传数据 | AA | 55 | len |  | func id | 4: cmd id; 5: x; 7: y; 9: w; 11: h; 13: p; 14: chk
|  | 数据包头 |  | func id~chk的长度 高位在前 |  | 0x01 | 4: 0x23; 5: 目标ROI 低位在前; 13: 置信率; 14: len~全部边界框的异或校验和
会重复 10 x n
色块识别 | 回传数据 | AA | 55 | len |  | func id | 4: cmd id; 5: x; 7: y; 9: w; 11: h; 13: area; 15: chk
|  | 数据包头 |  | func id~chk的长度 低位在前 |  | 0x04 | 4: 0x23; 5: 目标ROI 低位在前; 13: 边界框内活动像素的数量 低位在前; 15: len~全部边界框的异或校验和
| 设定LAB 阈值 | AA | 55 | len |  | func id | 4: cmd id; 5: L min; 6: L max; 7: B min; 8: B max; 9: A min; 10: A max; 11: chk
|  | 数据包头 |  | func id~chk的长度 高位在前 |  | 0x04 | 4: 0x23; 5: LAB阈值; 11: len~B max的异或校验和
| 设定检测阈值 | AA | 55 | len |  | func id | 4: cmd id; 5: w; 6: h; 7: step x; 8: step y; 9: merge; 10: chk
|  | 数据包头 |  | func id~chk的长度 高位在前 |  | 0x04 | 4: 0x24; 5: 目标ROI长宽阈值; 7: 目标检测步进 [0, 40); 9: 目标框合并阈值 [0, 40); 10: len~B max的异或校验和
默认值
[8 empty] | 20 | 20 | 1 | 2 | 10